## Лист1
# | Tag | Наименование сигнала | Contr | Unit | Module
K0213-01 | MAJ30CP001 | Вакуум в конденсаторе | CJA03 | mA/V | MAI50 | да
K0213-01 | MAJ30CP002 | Вакуум в конденсаторе | CJA03 | mA/V | MAI50 | да
| LCA30CQ002 | Выход О2 конденсатного насоса | CJA01 | mA/V | MAI50 | нет
| LCA30CQ001 | Выход СС конденсатного насоса | CJA01 | mA/V | MAI50 | нет
K0406 | CJA12YA01 | Выходной сигнал о частоте вращения 4-20 мА | CJA01 | mA/V | MAI50 | нет
K0214 | QEC10CP001 | Давление в магистральном трубопроводе сжатого воздуха турбины №12 | CJA11 | mA/V | MAI50 | нет
K0216-01 | NAB40CP001 | Давление воды в выходном трубопроводе дренажного насоса подогревателя сетевой воды | CJA05 | mA/V | MAI50 | да
K0205-01 | LCJ71CP001 | Давление воды в выходном трубопроводе дренажного насоса ПНД | CJA05 | mA/V | MAI50 | нет
K0211 | PGB20CP001 | Давление воды в выходном трубопроводе насоса замкнутой системы циркуляционной воды | CJA01 | mA/V | MAI50 | нет
K0210 | PCB20CP001 | Давление воды в выходном трубопроводе насоса разомкнутой системы циркуляционной воды | CJA01 | mA/V | MAI50 | нет
K0211 | PGB30CP001 | Давление воды в выходном трубопроводе теплообменника замкнутой системы циркуляционной воды | CJA01 | mA/V | MAI50 | нет
K0204 | LCP30CP001 | Давление воды в трубопроводе от магистрального трубопровода обессоленной воды до трубопровода добавочной воды в конденсатор | CJA03 | mA/V | MAI50 | нет
K0205-01 | LCH21CP001 | Давление воды за электрическим регулирующим клапаном для дренажа из ПВД №5 в дренажный трубопровод деаэратора | CJA05 | mA/V | MAI50 | нет
K0212 | PAB11CP001 | Давление воды на входе в циркуляционный трубопровод № 1 турбины № 12 | CJA01 | mA/V | MAI50 | да
K0212 | PAB21CP001 | Давление воды на входе в циркуляционный трубопровод № 2 турбины № 12 | CJA01 | mA/V | MAI50 | да
K0216-02 | NDB10CP001 | Давление воды на входе подогревателя сетевой воды | CJA05 | mA/V | MAI50 | да
K0212 | PAB12CP001 | Давление воды на выходе из циркуляционного трубопровода № 1 турбины № 12 | CJA01 | mA/V | MAI50 | да
K0212 | PAB22CP001 | Давление воды на выходе из циркуляционного трубопровода № 2 турбины № 12 | CJA01 | mA/V | MAI50 | да
K0216-02 | NDB10CP002 | Давление воды на выходе подогревателя сетевой воды | CJA05 | mA/V | MAI50 | да
K0203-01 | Y0MAW70CP002 | Давление вспомогательного пара на входе в магистральный трубопровод подачи пара на уплотнение вала | CJA01 | mA/V | MAI50 | да
K0217 | LBQ32CP001 | Давление за редукционно-охладительной установкой трубопровода производственного отбора пара существующей станции | CJA03 | mA/V | MAI50 | да
K0204 | LCA30CP001 | Давление конденсата в выходном трубопроводе конденсатного насоса | CJA03 | mA/V | MAI50 | нет
K0206-02 | MAV20CP001 | Давление масла в выходном трубопроводе насоса гидроподъема ротора | CJA11 | mA/V | MAI50 | нет
K0207-02 | MAY20CP002 | Давление масла в магистральном трубопроводе огнестойкого масла | CJA11 | mA/V | MAI50 | да
K0206-01 | MAV10CP002 | Давление масла на выходе из аварийного маслонасоса постоянного тока | CJA11 | mA/V | MAI50 | нет
K0206-01 | MAV10CP003 | Давление масла на выходе из маслонасоса переменного тока | CJA11 | mA/V | MAI50 | нет
K0215 | MVB10CP001 | Давление масла на выходе из перекачивающего насоса смазки | CJA11 | mA/V | MAI50 | нет
K0202 | LBS50CP004 | Давление на входе подогревателя теплосети | CJA05 | mA/V | MAI50 | да
K0218 | LAB20CP001 | Давление оборотной воды в магистральном трубопроводе питательной воды высокого давления от существующей станции | CJA05 | mA/V | MAI50 | да
K0202 | LBQ10CP001 | Давление отбора пара №1 | CJA05 | mA/V | MAI50 | нет
K0202 | LBQ20CP001 | Давление отбора пара №2 | CJA05 | mA/V | MAI50 | нет
K0202 | LBS40CP001 | Давление отбора пара №3 | CJA05 | mA/V | MAI50 | нет
K0202 | LBS50CP001 | Давление отбора пара №4 | CJA05 | mA/V | MAI50 | нет
K0202 | LBS60CP001 | Давление отбора пара №5 | CJA05 | mA/V | MAI50 | нет
K0208-04 | MAY10CP012 | Давление отбора пара №5 | CJA05 | mA/V | MAI50 | нет
K0202 | LBS70CP001 | Давление отбора пара №6 | CJA05 | mA/V | MAI50 | нет
K0208-04 | MAY10CP013 | Давление отбора пара №6 | CJA05 | mA/V | MAI50 | нет
K0202 | LBS50CP003 | Давление отбора пара подогревателя теплосети | CJA05 | mA/V | MAI50 | нет
K0219 | LBG10CP001 | Давление пара в магистральном трубопроводе вспомогательного пара | CJA01 | mA/V | MAI50 | да
K0203-01 | Y0MAW70CP003 | Давление пара в магистральном трубопроводе подачи пара на уплотнение вала при срабатывании перепускного клапана | CJA01 | mA/V | MAI50 | нет
K0201 | LBA10CP003 | Давление пара в магистральном трубопроводе свежего пара 1 | CJA01 | mA/V | MAI50 | да
K0201 | LBA10CP004 | Давление пара в магистральном трубопроводе свежего пара 2 | CJA01 | mA/V | MAI50 | да
K0217 | LBQ30CP011 | Давление пара в трубопроводе промышленного отбора пара к оси 51 существующей части станции | CJA03 | mA/V | MAI50 | нет
K0208-02 | MAY10CP019 | Давление пара в трубопроводе свежего пара 1 | CJA01 | mA/V | MAI50 | нет
K0208-02 | MAY10CP020 | Давление пара в трубопроводе свежего пара 2 | CJA01 | mA/V | MAI50 | нет
K0208-02 | MAY10CP021 | Давление пара в трубопроводе свежего пара 3 | CJA01 | mA/V | MAI50 | нет
K0208-02 | MAY10CP022 | Давление пара в трубопроводе свежего пара 4 | CJA01 | mA/V | MAI50 | нет
K0217 | LBQ32CP002 | Давление пара до редукционно-охладительной установки линии производственного отборного пара существующей части станции | CJA03 | мA/В | MAI50 | нет
K0208-03 | MAY10CP007 | Давление пара за 12-ой ступенью ЦВД | CJA01 | mA/V | MAI50 | нет
K0208-03 | MAY10CP008 | Давление пара за 14-ой ступенью ЦВД | CJA01 | mA/V | MAI50 | нет
K0208-03 | MAY10CP005 | Давление пара за 8-ой ступенью ЦВД 1 | CJA01 | mA/V | MAI50 | нет
K0208-03 | MAY10CP017 | Давление пара за стопорным клапаном | CJA01 | mA/V | MAI50 | да
K0201 | LBA10CP002 | Давление пара на входе в магистральный трубопровод свежего пара от существующей станции (TP17) | CJA01 | mA/V | MAI50 | да
K0201 | LBA10CP001 | Давление пара на входе в магистральный трубопровод свежего пара от существующей станции (TP16) | CJA01 | mA/V | MAI50 | нет
K0202 | LBQ20CP002 | Давление пара на входе в ПВД №5 | CJA05 | mA/V | MAI50 | нет
K0202 | LBQ10CP002 | Давление пара на входе в ПВД №6 | CJA05 | mA/V | MAI50 | нет
K0202 | LBS50CP002 | Давление пара на входе в ПНД №3 | CJA05 | mA/V | MAI50 | нет
K0202 | LBS40CP002 | Давление пара на входе в ПНД №4 | CJA05 | mA/V | MAI50 | нет
K0208-03 | MAY10CP011 | Давление пара на выхлопе ЦВД | CJA01 | mA/V | MAI50 | да
K0203-01 | Y0MAW70CP004 | Давление пара на выходе из РОУ свежего пара для системы уплотнения пара | CJA01 | mA/V | MAI50 | нет
K0208-02 | MAY10CP002 | Давление пара перед стопорным клапаном (неправо) | CJA01 | mA/V | MAI50 | да
K0208-02 | MAY10CP001 | Давление пара перед стопорным клапаном (слева) | CJA01 | mA/V | MAI50 | да
K0202 | LBQ30CP002 | Давление пара после редукционно-охладительной установки линии производственного отборного пара | CJA05 | мA/В | MAI50 | да
K0218 | LAB10CP001 | Давление питательной воды в магистральном трубопроводе питательной воды высокого давления от существующей станции | CJA05 | mA/V | MAI50 | да
K0218 | LAB30CP001 | Давление питательной воды на входе в ПВД №5 | CJA05 | mA/V | MAI50 | нет
K0218 | LAB40CP001 | Давление питательной воды на входе в ПВД №6 | CJA05 | mA/V | MAI50 | нет
K0218 | LAB50CP001 | Давление питательной воды на выходе из ПВД №6 | CJA05 | mA/V | MAI50 | нет
K0202 | LBQ30CP001 | Давление производственного отбора пара | CJA05 | mA/V | MAI50 | да
K0203-01 | Y0MAW70CP001 | Давление свежего пара на входе магистрального трубопровода подачи пара на уплотнение вала | CJA01 | mA/V | MAI50 | нет
K0206-01 | MAV10CP001 | Давление смазки на входе | CJA11 | mA/V | MAI50 | да
K0405 | CJA10YA01 | Заданное значение положения клапана | CJA01 | mA/V | MAI50 | нет
K0405 | CJA10YA02 | Мощность турбины | CJA01 | mA/V | MAI50 | да
K0202 | LBQ30AA120XA01 | Обратная связь о положении быстродействующего гидравлического клапана на трубопроводе производственного отбора пара | CJA05 | mA/V | MAI50 | да
K0202 | LBS51AA120XA01 | Обратная связь о положении быстродействующего гидравлического клапана на трубопроводе теплофикационного отбора пара | CJA05 | mA/V | MAI50 | да
K0203-01 | Y0MAW70AA107XA01 | Обратная связь о положении перепускного регулирующего клапана с электроприводом для системы уплотнения вала | CJA01 | mA/V | MAI50 | нет
K0203-01 | Y0MAW70AA102XA01 | Обратная связь о положении электрического регулирующего клапана для вспомогательного пара на магистральном трубопроводе подачи пара на уплотнение вала | CJA01 | mA/V | MAI50 | нет
K0203-01 | Y0MAW70AA110XA01 | Обратная связь о положении электрического регулирующего клапана для впрыскивающего пароохладителя системы уплотнения вала | CJA01 | mA/V | MAI50 | нет
K0205-01 | LCH21AA701XA01 | Обратная связь о положении электрического регулирующего клапана для нормального дренажа из ПВД №5 | CJA05 | mA/V | MAI50 | нет
K0205-01 | LCH11AA701XA01 | Обратная связь о положении электрического регулирующего клапана для нормального дренажа из ПВД №6 | CJA05 | mA/V | MAI50 | нет
K0205-01 | LCJ61AA701XA01 | Обратная связь о положении электрического регулирующего клапана для нормального дренажа из ПНД №2 | CJA05 | mA/V | MAI50 | нет
K0205-01 | LCJ51AA701XA01 | Обратная связь о положении электрического регулирующего клапана для нормального дренажа из ПНД №3 | CJA05 | mA/V | MAI50 | нет
K0205-01 | LCJ41AA701XA01 | Обратная связь о положении электрического регулирующего клапана для нормального дренажа из ПНД №4 | CJA05 | mA/V | MAI50 | нет
K0203-01 | Y0MAW70AA105XA01 | Обратная связь о положении электрического регулирующего клапана для свежего пара на магистральном трубопроводе подачи пара на уплотнение вала | CJA01 | mA/V | MAI50 | нет
K0204 | LCA30AA210XA01 | Обратная связь о положении электрического регулирующего клапана на входе в ПНД №1 | CJA03 | mA/V | MAI50 | нет
K0205-01 | LCJ71AA701XA01 | Обратная связь о положении электрического регулирующего клапана на выходном трубопроводе дренажного насоса ПНД | CJA05 | mA/V | MAI50 | нет
K0210 | PGB46AA701XA01 | Обратная связь о положении электрического регулирующего клапана на обратном трубопроводе разомкнутой системы циркуляционной воды охлодителя генератора | CJA01 | mA/V | MAI50 | нет
K0219-02 | MAC10AA201XA01 | Обратная связь о положении электрического регулирующего клапана на трубопроводе впрыскивающего пароохладителя ЦНД | CJA05 | mA/V | MAI50 | нет
K0204 | LCP30AA210XA01 | Обратная связь о положении электрического регулирующего клапана на трубопроводе от магистрального трубопровода обессоленной воды до трубопровода добавочной воды в конденсатор | CJA03 | mA/V | MAI50 | нет
K0216-01 | NAB40AA210XA01 | Обратная связь о положении электрического регулирующего клапана на трубопроводе от выходного трубопровода дренажного насоса подогревателя сетевой воды до трубопровода конденсата | CJA05 | mA/V | MAI50 | нет
K0204 | LCE12AA701XA01 | Обратная связь о положении электрического регулирующего клапана на трубопроводе подачи охлаждающей воды в аварийный расширитель дренажей ПВД | CJA03 | mA/V | MAI50 | нет
K0204 | LCE13AA701XA01 | Обратная связь о положении электрического регулирующего клапана на трубопроводе подачи охлаждающей воды в впрыскивающий пароохладитель системы уплотнения вала | CJA03 | mA/V | MAI50 | нет
K0204 | LCE11AA701XA01 | Обратная связь о положении электрического регулирующего клапана на трубопроводе подачи охлаждающей воды в расширитель дренажей собственно турбины | CJA03 | mA/V | MAI50 | нет
K0211 | PGB42AA701XA01 | Обратная связь о положении электрического регулирующего клапана на трубопроводе подачи охлаждающей воды на маслоохладитель турбогенератора | CJA01 | mA/V | MAI50 | нет
K0204 | LCA71AA210XA01 | Обратная связь о положении электрического регулирующего клапана на трубопроводе рециркуляции конденсата | CJA03 | mA/V | MAI50 | нет
K0217 | LBQ30AA201XA01 | Обратная связь регулирующего клапана с электоприводом охлаждающей воды редукционно-охладительной установки трубопровода производственного отбора пара | CJA03 | mA/V | MAI50 | нет
K0217 | LBQ32AA201XA01 | Обратная связь регулирующего клапана с электоприводом охлаждающей воды редукционно-охладительной установки трубопровода производственного отбора пара существующей станции | CJA03 | mA/V | MAI50 | нет
K0217 | LBQ32AA101XA01 | Обратная связь регулирующего клапана с электрическим приводом для понижения давления РОУ трубопровода производственного отбора пара существующей станции | CJA03 | mA/V | MAI50 | нет
K0206-01 | MAV10CP101 | Перепад давнения на фильтрующей сетке | CJA11 | mA/V | MAI50 | да
K0206-01 | MAV10CP004 | Рабочее давление масла в маслоструйном эжекторе | CJA11 | mA/V | MAI50 | нет
K0216-01 | NAB40CF001 | Расход воды в выходном трубопроводе дренажного насоса подогревателя сетевой воды | CJA05 | mA/V | MAI50 | да
K0218 | LAB10CF001 | Расход воды в системе питательной воды высокого давления | CJA05 | mA/V | MAI50 | да
K0212 | PAB11CF001 | Расход воды на входе в циркуляционный трубопровод № 1 турбины № 12 | CJA01 | mA/V | MAI50 | да
K0212 | PAB21CF001 | Расход воды на входе в циркуляционный трубопровод № 2 турбины № 12 | CJA01 | mA/V | MAI50 | да
K0204 | LCA30CF003 | Расход конденсата 1 на выходе ПНД №4 | CJA03 | mA/V | MAI50 | да
K0204 | LCA30CF004 | Расход конденсата 2 на выходе ПНД №4 | CJA03 | mA/V | MAI50 | нет
K0204 | LCA30CF001 | Расход конденсата в выходном трубопроводе конденсатного насоса | CJA03 | mA/V | MAI50 | да
K0201 | LBA10CF001 | Расход пара в магистральном трубопроводе свежего пара 1 | CJA01 | mA/V | MAI50 | да
K0201 | LBA10CF002 | Расход пара в магистральном трубопроводе свежего пара 2 | CJA01 | mA/V | MAI50 | да
K0202 | LBQ30CF001 | Расход пара в трубопроводе производственного отбора пара | CJA05 | mA/V | MAI50 | да
K0217 | LBQ32CF001 | Расход пара от промышленного отбора пара к линии производственного пара существующей части станции | CJA03 | мA/В | MAI50 | нет
K0216-02 | NDB10CF001 | Расход церкуляционной воды на входе подогревателя теплосети | CJA05 | mA/V | MAI50 | да
K0216-01 | NAB40CT351 | Температура воды в выходном трубопроводе дренажного насоса подогревателя сетевой воды | CJA05 | Pt100 | MAI51 | да
K0216-01 | NAB10CT355 | Температура обмотки фазы U электродвигателя дренажного насоса A подогревателя сетевой воды 1 | CJA05 | Pt100 | MAI51 | нет
K0216-01 | NAB10CT356 | Температура обмотки фазы U электродвигателя дренажного насоса A подогревателя сетевой воды 2 | CJA05 | Pt100 | MAI51 | нет
K0216-01 | NAB20CT355 | Температура обмотки фазы U электродвигателя дренажного насоса B подогревателя сетевой воды 1 | CJA05 | Pt100 | MAI51 | нет
K0216-01 | NAB20CT359 | Температура обмотки фазы U электродвигателя дренажного насоса B подогревателя сетевой воды 1 | CJA05 | Pt100 | MAI51 | нет
K0216-01 | NAB20CT356 | Температура обмотки фазы U электродвигателя дренажного насоса B подогревателя сетевой воды 2 | CJA05 | Pt100 | MAI51 | нет
K0216-01 | NAB20CT360 | Температура обмотки фазы U электродвигателя дренажного насоса B подогревателя сетевой воды 2 | CJA05 | Pt100 | MAI51 | нет
K0216-01 | NAB10CT357 | Температура обмотки фазы V электродвигателя дренажного насоса A подогревателя сетевой воды 1 | CJA05 | Pt100 | MAI51 | нет
K0216-01 | NAB10CT358 | Температура обмотки фазы V электродвигателя дренажного насоса A подогревателя сетевой воды 2 | CJA05 | Pt100 | MAI51 | нет
K0216-01 | NAB20CT357 | Температура обмотки фазы V электродвигателя дренажного насоса B подогревателя сетевой воды 1 | CJA05 | Pt100 | MAI51 | нет
K0216-01 | NAB20CT358 | Температура обмотки фазы V электродвигателя дренажного насоса B подогревателя сетевой воды 2 | CJA05 | Pt100 | MAI51 | нет
K0216-01 | NAB10CT359 | Температура обмотки фазы W электродвигателя дренажного насоса A подогревателя сетевой воды 1 | CJA05 | Pt100 | MAI51 | нет
K0216-01 | NAB10CT360 | Температура обмотки фазы W электродвигателя дренажного насоса A подогревателя сетевой воды 2 | CJA05 | Pt100 | MAI51 | нет
K0208-05 | MAY10CT376 | Температура баббита опорного подшипника №1 | CJA03 | Pt100 | MAI51 | да
K0208-05 | MAY10CT377 | Температура баббита опорного подшипника №2 | CJA03 | Pt100 | MAI51 | да
K0208-05 | MAY10CT378 | Температура баббита опорного подшипника №3 | CJA03 | Pt100 | MAI51 | да
K0208-05 | MAY10CT379 | Температура баббита опорного подшипника №4 | CJA03 | Pt100 | MAI51 | да
K0208-05 | MAY10CT380 | Температура баббита опорного подшипника №5 | CJA03 | Pt100 | MAI51 | да
K0208-03 | MAY10CT013 | Температура внешней стенки верхней половины внутреннего корпуса ЦВД | CJA01 | TC/K | MAI51 | да
K0208-03 | MAY10CT014 | Температура внешней стенки верхней половины внутреннего корпуса ЦВД | CJA01 | TC/K | MAI51 | да
K0208-02 | MAY10CT001 | Температура внешней стенки корпуса клапана перед стопорным клапаном(налево) | CJA01 | TC/K | MAI51 | нет
K0208-02 | MAY10CT002 | Температура внешней стенки корпуса клапана перед стопорным клапаном(направо) | CJA01 | TC/K | MAI51 | нет
K0208-03 | MAY10CT011 | Температура внешней стенки нижней половины внутреннего корпуса ЦВД | CJA01 | TC/K | MAI51 | да
K0208-03 | MAY10CT017 | Температура внешней стенки фланца на верхней половине внутреннего корпуса ЦВД (налево) | CJA01 | TC/K | MAI51 | да
K0208-03 | MAY10CT008 | Температура внутренней стенки верхей половины вхлопной части внешнего корпуса ЦВД | CJA01 | TC/K | MAI51 | да
K0208-03 | MAY10CT012 | Температура внутренней стенки верхней половины внутреннего корпуса ЦВД | CJA01 | TC/K | MAI51 | да
K0208-02 | MAY10CT005 | Температура внутренней стенки корпуса клапана перед стопорным клапаном(налево) | CJA01 | TC/K | MAI51 | да
K0208-02 | MAY10CT006 | Температура внутренней стенки корпуса клапана перед стопорным клапаном(направо) | CJA01 | TC/K | MAI51 | да
K0208-03 | MAY10CT010 | Температура внутренней стенки нижней половины внутреннего корпуса ЦВД | CJA01 | TC/K | MAI51 | да
K0208-03 | MAY10CT007 | Температура внутренней стенки нижней половины вхлопной части внешнего корпуса ЦВД | CJA01 | TC/K | MAI51 | да
K0208-03 | MAY10CT016 | Температура внутренней стенки фланца на верхней половине внутреннего корпуса ЦВД (налево) | CJA01 | TC/K | MAI51 | да
K0208-03 | MAY10CT015 | Температура внутренней стенки фланца на верхней половине внутреннего корпуса ЦВД (направо) | CJA01 | TC/K | MAI51 | да
K0211 | PGB20CT351 | Температура воды в выходном трубопроводе насоса замкнутой системы циркуляционной воды | CJA01 | Pt100 | MAI51 | нет
K0210 | PCB20CT351 | Температура воды в выходном трубопроводе насоса разомкнутой системы циркуляционной воды | CJA01 | Pt100 | MAI51 | нет
K0211 | PGB30CT351 | Температура воды в выходном трубопроводе теплообменника замкнутой системы циркуляционной воды | CJA01 | Pt100 | MAI51 | нет
K0213-01 | LCN10CT001 | Температура воды в дренажном коллекторе №1 расширителя дренажей | CJA03 | K | MAI51 | нет
K0213-01 | LCN10CT002 | Температура воды в дренажном коллекторе №2 расширителя дренажей | CJA03 | K | MAI51 | нет
K0213-01 | LCN10CT003 | Температура воды в дренажном коллекторе №3 расширителя дренажей | CJA03 | K | MAI51 | нет
K0213-01 | LCN10CT354 | Температура воды в дренажном коллекторе №4 расширителя дренажей | CJA03 | Pt100 | MAI51 | нет
K0213-01 | LCN10CT355 | Температура воды в дренажном коллекторе №5 расширителя дренажей | CJA03 | Pt100 | MAI51 | нет
K0213-01 | LCN10CT356 | Температура воды в дренажном коллекторе №6 расширителя дренажей | CJA03 | Pt100 | MAI51 | нет
K0210 | PGB56CT351 | Температура воды в обратном трубопроводе разомкнутой системы циркуляционной воды охлодителя генератора | CJA01 | Pt100 | MAI51 | нет
K0213-01 | LCN10CT357 | Температура воды в расширителе дренажей I | CJA03 | Pt100 | MAI51 | нет
K0213-01 | LCN10CT358 | Температура воды в расширителе дренажей II | CJA03 | Pt100 | MAI51 | нет
K0212 | PAB11CT351 | Температура воды на входе в циркуляционный трубопровод № 1 турбины № 12 | CJA01 | Pt100 | MAI51 | да
K0212 | PAB21CT351 | Температура воды на входе в циркуляционный трубопровод № 2 турбины № 12 | CJA01 | Pt100 | MAI51 | да
K0216-02 | NDB10CT351 | Температура воды на входе подогревателя сетевой воды | CJA05 | Pt100 | MAI51 | да
K0212 | PAB12CT351 | Температура воды на выходе из циркуляционного трубопровода № 1 турбины № 12 | CJA01 | Pt100 | MAI51 | да
K0212 | PAB22CT351 | Температура воды на выходе из циркуляционного трубопровода № 2 турбины № 12 | CJA01 | Pt100 | MAI51 | да
K0216-02 | NDB10CT352 | Температура воды на выходе подогревателя сетевой воды | CJA05 | Pt100 | MAI51 | да
K0209 | MKG80CT367 | Температура воздуха на входе в генератор со стороны возбудителя 1 | CJA11 | Pt100 | MAI51 | нет
K0209 | MKG80CT369 | Температура воздуха на входе в генератор со стороны возбудителя 2 | CJA11 | Pt100 | MAI51 | да
K0209 | MKG80CT363 | Температура воздуха на входе в генератор со стороны турбины 1 | CJA11 | Pt100 | MAI51 | да
K0209 | MKG80CT365 | Температура воздуха на входе в генератор со стороны турбины 2 | CJA11 | Pt100 | MAI51 | нет
K0209 | MKG80CT359 | Температура воздуха в зоне горячего воздуха генератора со стороны возбудителя 1 | CJA11 | Pt100 | MAI51 | да
K0209 | MKG80CT361 | Температура воздуха в зоне горячего воздуха генератора со стороны возбудителя 2 | CJA11 | Pt100 | MAI51 | нет
K0209 | MKG80CT351 | Температура воздуха в зоне горячего воздуха генератора со стороны турбины 1 | CJA11 | Pt100 | MAI51 | да
K0209 | MKG80CT353 | Температура воздуха в зоне горячего воздуха генератора со стороны турбины 2 | CJA11 | Pt100 | MAI51 | нет
K0209 | MKG80CT355 | Температура воздуха в зоне холодного воздуха промежуточной секции генератора 1 | CJA11 | Pt100 | MAI51 | да
K0209 | MKG80CT357 | Температура воздуха в зоне холодного воздуха промежуточной секции генератора 2 | CJA11 | Pt100 | MAI51 | нет
K0209 | MKG80CT373 | Температура воздуха на входе в коллектор генератора | CJA11 | Pt100 | MAI51 | нет
K0209 | MKG80CT371 | Температура воздуха на выходе из коллектора генератора | CJA11 | Pt100 | MAI51 | нет
K0205-01 | LCH21CT351 | Температура дренажной воды из ПВД №5 | CJA05 | Pt100 | MAI51 | нет
K0205-01 | LCH11CT351 | Температура дренажной воды из ПВД №6 | CJA05 | Pt100 | MAI51 | нет
K0205-01 | LCJ71CT351 | Температура дренажной воды из ПНД №1 | CJA05 | Pt100 | MAI51 | нет
K0205-01 | LCJ61CT351 | Температура дренажной воды из ПНД №2 | CJA05 | Pt100 | MAI51 | нет
K0205-01 | LCJ51CT351 | Температура дренажной воды из ПНД №3 | CJA05 | Pt100 | MAI51 | нет
K0205-01 | LCJ41CT351 | Температура дренажной воды из ПНД №4 | CJA05 | Pt100 | MAI51 | нет
K0217 | LBQ30CT361 | Температура за редукционно-охладительной установкой трубопровода производственного отбора пара | CJA05 | Pt100 | MAI51 | нет
K0217 | LBQ32CT351 | Температура за редукционно-охладительной установкой трубопровода производственного отбора пара существующей станции | CJA05 | Pt100 | MAI51 | да
K0210 | PCC20CT352 | Температура заднего подшипника насоса B разомкнутой системы циркуляционной воды | CJA01 | Pt100 | MAI51 | нет
K0213-01 | MAJ11GX001XC08 | Температура заднего подшипника электродвигателя вакуумного насоса A | CJA03 | Pt100 | MAI51 | нет
K0213-01 | MAJ13GX001XC08 | Температура заднего подшипника электродвигателя вакуумного насоса B | CJA03 | Pt100 | MAI51 | нет
K0216-01 | NAB10CT352 | Температура заднего подшипника дренажного насоса A подогревателя сетевой воды | CJA05 | Pt100 | MAI51 | нет
K0205-01 | LCJ71CT353 | Температура заднего подшипника дренажного насоса A ПНД | CJA05 | Pt100 | MAI51 | нет
K0216-01 | NAB20CT352 | Температура заднего подшипника дренажного насоса B подогревателя сетевой воды | CJA05 | Pt100 | MAI51 | нет
K0205-01 | LCJ71CT363 | Температура заднего подшипника дренажного насоса B ПНД | CJA05 | Pt100 | MAI51 | нет
K0211 | PGB11CT352 | Температура заднего подшипника насоса A замкнутой системы циркуляционной воды | CJA01 | Pt100 | MAI51 | нет
K0211 | PGB13CT352 | Температура заднего подшипника насоса B замкнутой системы циркуляционной воды | CJA01 | Pt100 | MAI51 | нет
K0210 | PCC10CT352 | Температура заднего подшипника насоса разомкнутой системы циркуляционной воды | CJA01 | Pt100 | MAI51 | нет
K0205-01 | LCJ71CT355 | Температура заднего подшипника электродвигателя дренажного насоса A ПНД | CJA05 | Pt100 | MAI51 | нет
K0205-01 | LCJ71CT365 | Температура заднего подшипника электродвигателя дренажного насоса B ПНД | CJA05 | Pt100 | MAI51 | нет
K0216-01 | NAB10CT354 | Температура заднего подшипника электродвигателя дренажного насоса A подогревателя сетевой воды | CJA05 | Pt100 | MAI51 | нет
K0216-01 | NAB20CT354 | Температура заднего подшипника электродвигателя дренажного насоса B подогревателя сетевой воды | CJA05 | Pt100 | MAI51 | нет
K0204 | LCB10CT353 | Температура заднего подшипника электродвигателя конденсатного насоса A | CJA03 | Pt100 | MAI51 | нет
K0204 | LCB20CT353 | Температура заднего подшипника электродвигателя конденсатного насоса B | CJA03 | Pt100 | MAI51 | нет
K0204 | LCB30CT353 | Температура заднего подшипника электродвигателя конденсатного насоса C | CJA03 | Pt100 | MAI51 | нет
K0210 | PCC10CT354 | Температура заднего подшипника электродвигателя насоса A разомкнутой системы циркуляционной воды | CJA01 | Pt100 | MAI51 | нет
K0211 | PGB11CT354 | Температура заднего подшипника электродвигателя насоса A замкнутой системы циркуляционной воды | CJA01 | Pt100 | MAI51 | нет
K0210 | PCC20CT354 | Температура заднего подшипника электродвигателя насоса B разомкнутой системы циркуляционной воды | CJA01 | Pt100 | MAI51 | нет
K0211 | PGB13CT354 | Температура заднего подшипника электродвигателя насоса B замкнутой системы циркуляционной воды | CJA01 | Pt100 | MAI51 | нет
K0204 | LCA30CP003 | Температура и давление конденсата на выходе ПНД №4 | CJA03 | mA/V | MAI50 | нет
K0204 | LCA30CT351 | Температура конденсата в выходном трубопроводе конденсатного насоса | CJA03 | Pt100 | MAI51 | нет
K0204 | MAJ30CT351 | Температура конденсата в конденсатосборнике конденсатора 1 | CJA03 | Pt100 | MAI51 | нет
K0204 | MAJ30CT352 | Температура конденсата в конденсатосборнике конденсатора 2 | CJA03 | Pt100 | MAI51 | нет
K0204 | LCA60CT351 | Температура конденсата на входе ПНД №2 | CJA03 | Pt100 | MAI51 | нет
K0204 | LCA40CT351 | Температура конденсата на входе ПНД №4 | CJA03 | Pt100 | MAI51 | нет
K0204 | LCA70CT351 | Температура конденсата на выходе охладителя уплотнения | CJA03 | Pt100 | MAI51 | нет
K0204 | LCA50CT351 | Температура конденсата на выходе ПНД №2 | CJA03 | Pt100 | MAI51 | нет
K0204 | LCA30CT352 | Температура конденсата на выходе ПНД №4 | CJA03 | Pt100 | MAI51 | нет
K0207-02 | MAY20CT351 | Температура масла в баке огнестойкого масла 1 | CJA11 | Pt100 | MAI51 | да
K0207-02 | MAY20CT352 | Температура масла в баке огнестойкого масла 2 | CJA11 | Pt100 | MAI51 | нет
K0211 | PGB42CT351 | Температура масла в выходном трубопроводе маслоохладителя турбогенератора | CJA01 | Pt100 | MAI51 | да
K0208-05 | MAV10CT359 | Температура масла на сливе из опорного подшипника №1 | CJA03 | Pt100 | MAI51 | да
K0208-05 | MAV10CT360 | Температура масла на сливе из опорного подшипника №2 | CJA03 | Pt100 | MAI51 | да
K0208-05 | MAV10CT361 | Температура масла на сливе из опорного подшипника №3 | CJA03 | Pt100 | MAI51 | да
K0208-05 | MAV10CT362 | Температура масла на сливе из опорного подшипника №4 | CJA03 | Pt100 | MAI51 | да
K0208-05 | MAV10CT357 | Температура масла на сливе из рабочей упорной колодки | CJA03 | Pt100 | MAI51 | да
K0208-05 | MAV10CT358 | Температура масла на сливе из установочной упорной колодки | CJA03 | Pt100 | MAI51 | да
K0202 | LBQ10CT352 | Температура нижней части трубопровода отбора пара №1 | CJA05 | Pt100 | MAI51 | нет
K0202 | LBQ20CT352 | Температура нижней части трубопровода отбора пара №2 | CJA05 | Pt100 | MAI51 | нет
K0202 | LBS40CT352 | Температура нижней части трубопровода отбора пара №3 | CJA05 | Pt100 | MAI51 | нет
K0202 | LBS50CT352 | Температура нижней части трубопровода отбора пара №4 | CJA05 | Pt100 | MAI51 | нет
K0202 | LBS60CT352 | Температура нижней части трубопровода отбора пара №5 | CJA05 | Pt100 | MAI51 | нет
K0202 | LBS70CT352 | Температура нижней части трубопровода отбора пара №6 | CJA05 | Pt100 | MAI51 | нет
K0202 | LBQ30CT352 | Температура нижней части трубопровода производственного отбора пара | CJA05 | Pt100 | MAI51 | нет
K0211 | PGB11CT355 | Температура обмотки U электродвигателя насоса A замкнутой системы циркуляционной воды 1 | CJA01 | Pt100 | MAI51 | нет
K0211 | PGB11CT356 | Температура обмотки U электродвигателя насоса A замкнутой системы циркуляционной воды 2 | CJA01 | Pt100 | MAI51 | нет
K0210 | PCC10CT355 | Температура обмотки U электродвигателя насоса A разомкнутой системы циркуляционной воды 1 | CJA01 | Pt100 | MAI51 | нет
K0210 | PCC10CT356 | Температура обмотки U электродвигателя насоса A разомкнутой системы циркуляционной воды 2 | CJA01 | Pt100 | MAI51 | нет
K0211 | PGB13CT355 | Температура обмотки U электродвигателя насоса B замкнутой системы циркуляционной воды 1 | CJA01 | Pt100 | MAI51 | нет
K0211 | PGB13CT356 | Температура обмотки U электродвигателя насоса B замкнутой системы циркуляционной воды 2 | CJA01 | Pt100 | MAI51 | нет
K0210 | PCC20CT355 | Температура обмотки U электродвигателя насоса B разомкнутой системы циркуляционной воды 1 | CJA01 | Pt100 | MAI51 | нет
K0210 | PCC20CT356 | Температура обмотки U электродвигателя насоса B разомкнутой системы циркуляционной воды 2 | CJA01 | Pt100 | MAI51 | нет
K0211 | PGB11CT357 | Температура обмотки V электродвигателя насоса A замкнутой системы циркуляционной воды 1 | CJA01 | Pt100 | MAI51 | нет
K0211 | PGB11CT358 | Температура обмотки V электродвигателя насоса A замкнутой системы циркуляционной воды 2 | CJA01 | Pt100 | MAI51 | нет
K0210 | PCC10CT357 | Температура обмотки V электродвигателя насоса A разомкнутой системы циркуляционной воды 1 | CJA01 | Pt100 | MAI51 | нет
K0210 | PCC10CT358 | Температура обмотки V электродвигателя насоса A разомкнутой системы циркуляционной воды 2 | CJA01 | Pt100 | MAI51 | нет
K0211 | PGB13CT357 | Температура обмотки V электродвигателя насоса B замкнутой системы циркуляционной воды 1 | CJA01 | Pt100 | MAI51 | нет
K0211 | PGB13CT358 | Температура обмотки V электродвигателя насоса B замкнутой системы циркуляционной воды 2 | CJA01 | Pt100 | MAI51 | нет
K0210 | PCC20CT357 | Температура обмотки V электродвигателя насоса B разомкнутой системы циркуляционной воды 1 | CJA01 | Pt100 | MAI51 | нет
K0210 | PCC20CT358 | Температура обмотки V электродвигателя насоса B разомкнутой системы циркуляционной воды 2 | CJA01 | Pt100 | MAI51 | нет
K0211 | PGB11CT360 | Температура обмотки W электродвигателя насоса A замкнутой системы циркуляционной воды 2 | CJA01 | Pt100 | MAI51 | нет
K0210 | PCC10CT359 | Температура обмотки W электродвигателя насоса A разомкнутой системы циркуляционной воды 1 | CJA01 | Pt100 | MAI51 | нет
K0210 | PCC10CT360 | Температура обмотки W электродвигателя насоса A разомкнутой системы циркуляционной воды 2 | CJA01 | Pt100 | MAI51 | нет
K0211 | PGB11CT359 | Температура обмотки W электродвигателя насоса A замкнутой системы циркуляционной воды 1 | CJA01 | Pt100 | MAI51 | нет
K0211 | PGB13CT360 | Температура обмотки W электродвигателя насоса B замкнутой системы циркуляционной воды 2 | CJA01 | Pt100 | MAI51 | нет
K0210 | PCC20CT359 | Температура обмотки W электродвигателя насоса B разомкнутой системы циркуляционной воды 1 | CJA01 | Pt100 | MAI51 | нет
K0210 | PCC20CT360 | Температура обмотки W электродвигателя насоса B разомкнутой системы циркуляционной воды 2 | CJA01 | Pt100 | MAI51 | нет
K0211 | PGB13CT359 | Температура обмотки W электродвигателя насоса B замкнутой системы циркуляционной воды 1 | CJA01 | Pt100 | MAI51 | нет
K0209 | MKA80CT351 | Температура обмотки статора генератора 1 | CJA11 | Pt100 | MAI51 | да
K0209 | MKA80CT369 | Температура обмотки статора генератора 10 | CJA11 | Pt100 | MAI51 | нет
K0209 | MKA80CT371 | Температура обмотки статора генератора 11 | CJA11 | Pt100 | MAI51 | нет
K0209 | MKA80CT373 | Температура обмотки статора генератора 12 | CJA11 | Pt100 | MAI51 | нет
K0209 | MKA80CT353 | Температура обмотки статора генератора 2 | CJA11 | Pt100 | MAI51 | нет
K0209 | MKA80CT355 | Температура обмотки статора генератора 3 | CJA11 | Pt100 | MAI51 | нет
K0209 | MKA80CT357 | Температура обмотки статора генератора 4 | CJA11 | Pt100 | MAI51 | нет
K0209 | MKA80CT359 | Температура обмотки статора генератора 5 | CJA11 | Pt100 | MAI51 | нет
K0209 | MKA80CT361 | Температура обмотки статора генератора 6 | CJA11 | Pt100 | MAI51 | нет
K0209 | MKA80CT363 | Температура обмотки статора генератора 7 | CJA11 | Pt100 | MAI51 | нет
K0209 | MKA80CT365 | Температура обмотки статора генератора 8 | CJA11 | Pt100 | MAI51 | нет
K0209 | MKA80CT367 | Температура обмотки статора генератора 9 | CJA11 | Pt100 | MAI51 | нет
K0213-01 | MAJ11GX001XC01 | Температура обмотки фазы U электродвигателя вакуумного насоса A 1 | CJA03 | Pt100 | MAI51 | нет
K0213-01 | MAJ11GX001XC02 | Температура обмотки фазы U электродвигателя вакуумного насоса A 2 | CJA03 | Pt100 | MAI51 | нет
K0213-01 | MAJ13GX001XC01 | Температура обмотки фазы U электродвигателя вакуумного насоса B 1 | CJA03 | Pt100 | MAI51 | нет
K0213-01 | MAJ13GX001XC02 | Температура обмотки фазы U электродвигателя вакуумного насоса B 2 | CJA03 | Pt100 | MAI51 | нет
K0204 | LCB20CT354 | Температура обмотки фазы U электродвигателя конденсатного насоса B 1 | CJA03 | Pt100 | MAI51 | нет
K0204 | LCB20CT355 | Температура обмотки фазы U электродвигателя конденсатного насоса B 2 | CJA03 | Pt100 | MAI51 | нет
K0204 | LCB30CT354 | Температура обмотки фазы U электродвигателя конденсатного насоса C 1 | CJA03 | Pt100 | MAI51 | нет
K0204 | LCB30CT355 | Температура обмотки фазы U электродвигателя конденсатного насоса C 2 | CJA03 | Pt100 | MAI51 | нет
K0204 | LCB10CT354 | Температура обмотки фазы U электродвигателя конденсатного насоса A 1 | CJA03 | Pt100 | MAI51 | нет
K0204 | LCB10CT355 | Температура обмотки фазы U электродвигателя конденсатного насоса A 2 | CJA03 | Pt100 | MAI51 | нет
K0205-01 | LCJ71CT356 | Температура обмотки фазы U электродвигателя дренажного насоса A ПНД 1 | CJA05 | Pt100 | MAI51 | нет
K0205-01 | LCJ71CT357 | Температура обмотки фазы U электродвигателя дренажного насоса A ПНД 2 | CJA05 | Pt100 | MAI51 | нет
K0205-01 | LCJ71CT366 | Температура обмотки фазы U электродвигателя дренажного насоса B ПНД 1 | CJA05 | Pt100 | MAI51 | нет
K0205-01 | LCJ71CT367 | Температура обмотки фазы U электродвигателя дренажного насоса B ПНД 2 | CJA05 | Pt100 | MAI51 | нет
K0213-01 | MAJ11GX001XC03 | Температура обмотки фазы V электродвигателя вакуумного насоса A 1 | CJA03 | Pt100 | MAI51 | нет
K0213-01 | MAJ11GX001XC04 | Температура обмотки фазы V электродвигателя вакуумного насоса A 2 | CJA03 | Pt100 | MAI51 | нет
K0213-01 | MAJ13GX001XC03 | Температура обмотки фазы V электродвигателя вакуумного насоса B 1 | CJA03 | Pt100 | MAI51 | нет
K0213-01 | MAJ13GX001XC04 | Температура обмотки фазы V электродвигателя вакуумного насоса B 2 | CJA03 | Pt100 | MAI51 | нет
K0204 | LCB20CT356 | Температура обмотки фазы V электродвигателя конденсатного насоса B 1 | CJA03 | Pt100 | MAI51 | нет
K0204 | LCB20CT357 | Температура обмотки фазы V электродвигателя конденсатного насоса B 2 | CJA03 | Pt100 | MAI51 | нет
K0204 | LCB30CT356 | Температура обмотки фазы V электродвигателя конденсатного насоса C 1 | CJA03 | Pt100 | MAI51 | нет
K0204 | LCB30CT357 | Температура обмотки фазы V электродвигателя конденсатного насоса C 2 | CJA03 | Pt100 | MAI51 | нет
K0204 | LCB10CT356 | Температура обмотки фазы V электродвигателя конденсатного насоса A 1 | CJA03 | Pt100 | MAI51 | нет
K0204 | LCB10CT357 | Температура обмотки фазы V электродвигателя конденсатного насоса A 2 | CJA03 | Pt100 | MAI51 | нет
K0205-01 | LCJ71CT358 | Температура обмотки фазы V электродвигателя дренажного насоса A ПНД 1 | CJA05 | Pt100 | MAI51 | нет
K0205-01 | LCJ71CT359 | Температура обмотки фазы V электродвигателя дренажного насоса A ПНД 2 | CJA05 | Pt100 | MAI51 | нет
K0205-01 | LCJ71CT368 | Температура обмотки фазы V электродвигателя дренажного насоса B ПНД 1 | CJA05 | Pt100 | MAI51 | нет
K0205-01 | LCJ71CT369 | Температура обмотки фазы V электродвигателя дренажного насоса B ПНД 2 | CJA05 | Pt100 | MAI51 | нет
K0213-01 | MAJ11GX001XC05 | Температура обмотки фазы W электродвигателя вакуумного насоса A 1 | CJA03 | Pt100 | MAI51 | нет
K0213-01 | MAJ11GX001XC06 | Температура обмотки фазы W электродвигателя вакуумного насоса A 2 | CJA03 | Pt100 | MAI51 | нет
K0213-01 | MAJ13GX001XC05 | Температура обмотки фазы W электродвигателя вакуумного насоса B 1 | CJA03 | Pt100 | MAI51 | нет
K0213-01 | MAJ13GX001XC06 | Температура обмотки фазы W электродвигателя вакуумного насоса B 2 | CJA03 | Pt100 | MAI51 | нет
K0204 | LCB20CT358 | Температура обмотки фазы W электродвигателя конденсатного насоса B 1 | CJA03 | Pt100 | MAI51 | нет
K0204 | LCB20CT359 | Температура обмотки фазы W электродвигателя конденсатного насоса B 2 | CJA03 | Pt100 | MAI51 | нет
K0204 | LCB30CT358 | Температура обмотки фазы W электродвигателя конденсатного насоса C 1 | CJA03 | Pt100 | MAI51 | нет
K0204 | LCB30CT359 | Температура обмотки фазы W электродвигателя конденсатного насоса C 2 | CJA03 | Pt100 | MAI51 | нет
K0204 | LCB10CT358 | Температура обмотки фазы W электродвигателя конденсатного насоса A 1 | CJA03 | Pt100 | MAI51 | нет
K0204 | LCB10CT359 | Температура обмотки фазы W электродвигателя конденсатного насоса A 2 | CJA03 | Pt100 | MAI51 | нет
K0205-01 | LCJ71CT360 | Температура обмотки фазы W электродвигателя дренажного насоса A ПНД 1 | CJA05 | Pt100 | MAI51 | нет
K0205-01 | LCJ71CT361 | Температура обмотки фазы W электродвигателя дренажного насоса A ПНД 2 | CJA05 | Pt100 | MAI51 | нет
K0205-01 | LCJ71CT370 | Температура обмотки фазы W электродвигателя дренажного насоса B ПНД 1 | CJA05 | Pt100 | MAI51 | нет
K0205-01 | LCJ71CT371 | Температура обмотки фазы W электродвигателя дренажного насоса B ПНД 2 | CJA05 | Pt100 | MAI51 | нет
K0208-04 | MAV10CT356 | Температура оборотного масла в корпусе подшипника | CJA11 | Pt100 | MAI51 | да
K0206-01 | MAV10CT352 | Температура оборотного масла в подшипниках № 2 и 3 | CJA11 | Pt100 | MAI51 | да
K0206-01 | MAV10CT353 | Температура оборотного масла в подшипниках № 4 и 5 | CJA11 | Pt100 | MAI51 | да
K0206-01 | MAV10CT351 | Температура оборотного масла в подшипнике № 1 и упорном подшипнике | CJA11 | Pt100 | MAI51 | да
K0209 | MKU80CT351 | Температура оборотного масла в подшипнике генератора со стороны возбудителя | CJA11 | Pt100 | MAI51 | да
K0218 | LAB20CT351 | Температура оборотной воды в магистральном трубопроводе питательной воды высокого давления от существующей станции | CJA05 | Pt100 | MAI51 | да
K0202 | LBS50CT354 | Температура отбора пара подогревателя теплосети | CJA05 | Pt100 | MAI51 | да
K0203-01 | Y0MAW70CT351 | Температура пара в камере концевых уплотнений ЦНД | CJA01 | Pt100 | MAI51 | нет
K0219-01 | LBG10CT351 | Температура пара в магистральном трубопроводе вспомогательного пара | CJA01 | Pt100 | MAI51 | да
K0201 | LBA10CT003 | Температура пара в магистральном трубопроводе свежего пара | CJA01 | TC/K | MAI51 | да
K0208-03 | MAY10CT018 | Температура пара в пространстве между внутренним и внешним корпусами ЦВСД | CJA01 | TC/K | MAI51 | да
K0202 | LBQ10CT351 | Температура пара в трубопроводе отбора пара №1 | CJA05 | Pt100 | MAI51 | нет
K0202 | LBQ20CT351 | Температура пара в трубопроводе отбора пара №2 | CJA05 | Pt100 | MAI51 | нет
K0202 | LBS40CT351 | Температура пара в трубопроводе отбора пара №3 | CJA05 | Pt100 | MAI51 | нет
K0202 | LBS50CT351 | Температура пара в трубопроводе отбора пара №4 | CJA05 | Pt100 | MAI51 | нет
K0202 | LBS60CT351 | Температура пара в трубопроводе отбора пара №5 | CJA05 | Pt100 | MAI51 | нет
K0202 | LBS70CT351 | Температура пара в трубопроводе отбора пара №6 | CJA05 | Pt100 | MAI51 | нет
K0202 | LBQ30CT351 | Температура пара в трубопроводе производственного отбора пара | CJA05 | Pt100 | MAI51 | да
K0208-03 | MAY10CT352 | Температура пара за 10-ой ступенью ЦВД | CJA01 | Pt100 | MAI51 | нет
K0208-03 | MAY10CT353 | Температура пара за 12-ой ступенью ЦВД | CJA01 | Pt100 | MAI51 | нет
K0208-03 | MAY10CT354 | Температура пара за 14-ой ступенью ЦВД | CJA01 | Pt100 | MAI51 | нет
K0208-03 | MAY10CT355 | Температура пара за 16-ой ступенью ЦВД | CJA01 | Pt100 | MAI51 | нет
K0208-03 | MAY10CT351 | Температура пара за 8-ой ступенью ЦВД | CJA01 | Pt100 | MAI51 | нет
K0208-04 | MAY10CT357 | Температура пара на верхней половине выхлопной части цилиндра (впереди, налево) | CJA11 | Pt100 | MAI51 | нет
K0208-04 | MAY10CT359 | Температура пара на верхней половине выхлопной части цилиндра (впереди, направо) | CJA11 | Pt100 | MAI51 | нет
K0208-04 | MAY10CT358 | Температура пара на верхней половине выхлопной части цилиндра (сзади, налево) | CJA11 | Pt100 | MAI51 | нет
K0208-04 | MAY10CT360 | Температура пара на верхней половине выхлопной части цилиндра (сзади, направо) | CJA11 | Pt100 | MAI51 | нет
K0201 | LBA10CT001 | Температура пара на входе в магистральный трубопровод свежего пара от существующей станции (TP16) | CJA01 | TC/K | MAI51 | нет
K0201 | LBA10CT002 | Температура пара на входе в магистральный трубопровод свежего пара от существующей станции (TP17) | CJA01 | TC/K | MAI51 | нет
K0202 | LBQ20CT353 | Температура пара на входе в ПВД №5 | CJA05 | Pt100 | MAI51 | нет
K0202 | LBQ10CT353 | Температура пара на входе в ПВД №6 | CJA05 | Pt100 | MAI51 | нет
K0202 | LBS50CT353 | Температура пара на входе в ПНД №3 | CJA05 | Pt100 | MAI51 | нет
K0202 | LBS40CT353 | Температура пара на входе в ПНД №4 | CJA05 | Pt100 | MAI51 | нет
K0208-03 | MAY10CT356 | Температура пара на выхлопе ЦВД | CJA01 | Pt100 | MAI51 | нет
K0203-01 | Y0MAW70CT352 | Температура пара на выходе из РОУ свежего пара для системы уплотнения пара | CJA01 | Pt100 | MAI51 | да
K0208-02 | MAY10CT003 | Температура пара перед регулирующим клапаном(налево) | CJA01 | TC/K | MAI51 | нет
K0208-02 | MAY10CT004 | Температура пара перед регулирующим клапаном(направо) | CJA01 | TC/K | MAI51 | нет
K0202 | LBQ30CT353 | Температура пара после редукционно-охладительной установки линии производственного отборного пара | CJA05 | Pt100 | MAI51 | нет
K0213-01 | MAJ11GX001XC07 | Температура переднего подшипника электродвигателя вакуумного насоса A | CJA03 | Pt100 | MAI51 | нет
K0213-01 | MAJ13GX001XC07 | Температура переднего подшипника электродвигателя вакуумного насоса B | CJA03 | Pt100 | MAI51 | нет
K0216-01 | NAB10CT351 | Температура переднего подшипника дренажного насоса A подогревателя сетевой воды | CJA05 | Pt100 | MAI51 | нет
K0205-01 | LCJ71CT352 | Температура переднего подшипника дренажного насоса A ПНД | CJA05 | Pt100 | MAI51 | нет
K0216-01 | NAB20CT351 | Температура переднего подшипника дренажного насоса B подогревателя сетевой воды | CJA05 | Pt100 | MAI51 | нет
K0205-01 | LCJ71CT362 | Температура переднего подшипника дренажного насоса B ПНД | CJA05 | Pt100 | MAI51 | нет
K0210 | PCC10CT351 | Температура переднего подшипника насоса разомкнутой системы циркуляционной воды | CJA01 | Pt100 | MAI51 | нет
K0211 | PGB11CT351 | Температура переднего подшипника насоса A замкнутой системы циркуляционной воды | CJA01 | Pt100 | MAI51 | нет
K0210 | PCC20CT351 | Температура переднего подшипника насоса B разомкнутой системы циркуляционной воды | CJA01 | Pt100 | MAI51 | нет
K0211 | PGB13CT351 | Температура переднего подшипника насоса B замкнутой системы циркуляционной воды | CJA01 | Pt100 | MAI51 | нет
K0216-01 | NAB10CT353 | Температура переднего подшипника электродвигателя дренажного насоса A подогревателя сетевой воды | CJA05 | Pt100 | MAI51 | нет
K0205-01 | LCJ71CT354 | Температура переднего подшипника электродвигателя дренажного насоса A ПНД | CJA05 | Pt100 | MAI51 | нет
K0216-01 | NAB20CT353 | Температура переднего подшипника электродвигателя дренажного насоса B подогревателя сетевой воды | CJA05 | Pt100 | MAI51 | нет
K0205-01 | LCJ71CT364 | Температура переднего подшипника электродвигателя дренажного насоса B ПНД | CJA05 | Pt100 | MAI51 | нет
K0204 | LCB10CT352 | Температура переднего подшипника электродвигателя конденсатного насоса A | CJA03 | Pt100 | MAI51 | нет
K0204 | LCB20CT352 | Температура переднего подшипника электродвигателя конденсатного насоса B | CJA03 | Pt100 | MAI51 | нет
K0204 | LCB30CT352 | Температура переднего подшипника электродвигателя конденсатного насоса C | CJA03 | Pt100 | MAI51 | нет
K0211 | PGB11CT353 | Температура переднего подшипника электродвигателя насоса A замкнутой системы циркуляционной воды | CJA01 | Pt100 | MAI51 | нет
K0210 | PCC10CT353 | Температура переднего подшипника электродвигателя насоса A разомкнутой системы циркуляционной воды | CJA01 | Pt100 | MAI51 | нет
K0211 | PGB13CT353 | Температура переднего подшипника электродвигателя насоса B замкнутой системы циркуляционной воды | CJA01 | Pt100 | MAI51 | нет
K0210 | PCC20CT353 | Температура переднего подшипника электродвигателя насоса B разомкнутой системы циркуляционной воды | CJA01 | Pt100 | MAI51 | нет
K0218 | LAB10CT351 | Температура питательной воды в магистральном трубопроводе питательной воды высокого давления от существующей станции | CJA05 | Pt100 | MAI51 | нет
K0218 | LAB40CT351 | Температура питательной воды на входе в ПВД № 6 | CJA05 | Pt100 | MAI51 | нет
K0218 | LAB50CT351 | Температура питательной воды на выходе из ПВД № 6 | CJA05 | Pt100 | MAI51 | нет
K0206-01 | MAV10CT364 | Температура поверхности электронагревателя 1 маслобака смазки | CJA11 | Pt100 | MAI51 | нет
K0206-01 | MAV10CT365 | Температура поверхности электронагревателя 2 маслобака смазки | CJA11 | Pt100 | MAI51 | нет
K0206-01 | MAV10CT366 | Температура поверхности электронагревателя 3 маслобака смазки | CJA11 | Pt100 | MAI51 | нет
K0206-01 | MAV10CT367 | Температура поверхности электронагревателя 4 маслобака смазки | CJA11 | Pt100 | MAI51 | нет
K0206-01 | MAV10CT368 | Температура поверхности электронагревателя 5 маслобака смазки | CJA11 | Pt100 | MAI51 | нет
K0206-01 | MAV10CT369 | Температура поверхности электронагревателя 6 маслобака смазки | CJA11 | Pt100 | MAI51 | нет
K0209 | MKA80CT411 | Температура подшипника генератора со стороны возбудителя | CJA11 | Pt100 | MAI51 | нет
K0208-05 | MAY10CT361 | Температура рабочей упорной колодки №1 | CJA03 | Pt100 | MAI51 | да
K0208-05 | MAY10CT370 | Температура рабочей упорной колодки №10 | CJA03 | Pt100 | MAI51 | да
K0208-05 | MAY10CT362 | Температура рабочей упорной колодки №2 | CJA03 | Pt100 | MAI51 | да
K0208-05 | MAY10CT363 | Температура рабочей упорной колодки №3 | CJA03 | Pt100 | MAI51 | да
K0208-05 | MAY10CT364 | Температура рабочей упорной колодки №4 | CJA03 | Pt100 | MAI51 | да
K0208-05 | MAY10CT365 | Температура рабочей упорной колодки №5 | CJA03 | Pt100 | MAI51 | да
K0208-05 | MAY10CT366 | Температура рабочей упорной колодки №6 | CJA03 | Pt100 | MAI51 | да
K0208-05 | MAY10CT367 | Температура рабочей упорной колодки №7 | CJA03 | Pt100 | MAI51 | да
K0208-05 | MAY10CT368 | Температура рабочей упорной колодки №8 | CJA03 | Pt100 | MAI51 | да
K0208-05 | MAY10CT369 | Температура рабочей упорной колодки №9 | CJA03 | Pt100 | MAI51 | да
K0209 | MKA80CT375 | Температура сердечника статора генератора 1 | CJA11 | Pt100 | MAI51 | да
K0209 | MKA80CT393 | Температура сердечника статора генератора 10 | CJA11 | Pt100 | MAI51 | нет
K0209 | MKA80CT395 | Температура сердечника статора генератора 11 | CJA11 | Pt100 | MAI51 | нет
K0209 | MKA80CT397 | Температура сердечника статора генератора 12 | CJA11 | Pt100 | MAI51 | нет
K0209 | MKA80CT399 | Температура сердечника статора генератора 13 | CJA11 | Pt100 | MAI51 | нет
K0209 | MKA80CT401 | Температура сердечника статора генератора 14 | CJA11 | Pt100 | MAI51 | нет
K0209 | MKA80CT403 | Температура сердечника статора генератора 15 | CJA11 | Pt100 | MAI51 | нет
K0209 | MKA80CT405 | Температура сердечника статора генератора 16 | CJA11 | Pt100 | MAI51 | нет
K0209 | MKA80CT407 | Температура сердечника статора генератора 17 | CJA11 | Pt100 | MAI51 | нет
K0209 | MKA80CT409 | Температура сердечника статора генератора 18 | CJA11 | Pt100 | MAI51 | нет
K0209 | MKA80CT377 | Температура сердечника статора генератора 2 | CJA11 | Pt100 | MAI51 | нет
K0209 | MKA80CT379 | Температура сердечника статора генератора 3 | CJA11 | Pt100 | MAI51 | нет
K0209 | MKA80CT381 | Температура сердечника статора генератора 4 | CJA11 | Pt100 | MAI51 | нет
K0209 | MKA80CT383 | Температура сердечника статора генератора 5 | CJA11 | Pt100 | MAI51 | нет
K0209 | MKA80CT385 | Температура сердечника статора генератора 6 | CJA11 | Pt100 | MAI51 | нет
K0209 | MKA80CT387 | Температура сердечника статора генератора 7 | CJA11 | Pt100 | MAI51 | нет
K0209 | MKA80CT389 | Температура сердечника статора генератора 8 | CJA11 | Pt100 | MAI51 | нет
K0209 | MKA80CT391 | Температура сердечника статора генератора 9 | CJA11 | Pt100 | MAI51 | нет
K0206-01 | MAV10CT354 | Температура смазки в маслобаке 1 | CJA11 | Pt100 | MAI51 | нет
K0206-01 | MAV10CT363 | Температура смазки в маслобаке 2 | CJA11 | Pt100 | MAI51 | нет
K0204 | LCB10CT351 | Температура упорного подшипника конденсатного насоса A | CJA03 | Pt100 | MAI51 | нет
K0204 | LCB20CT351 | Температура упорного подшипника конденсатного насоса B | CJA03 | Pt100 | MAI51 | нет
K0204 | LCB30CT351 | Температура упорного подшипника конденсатного насоса C | CJA03 | Pt100 | MAI51 | нет
K0208-05 | MAY10CT371 | Температура установочной упорной колодки №1 | CJA03 | Pt100 | MAI51 | да
K0208-05 | MAY10CT372 | Температура установочной упорной колодки №3 | CJA03 | Pt100 | MAI51 | да
K0208-05 | MAY10CT373 | Температура установочной упорной колодки №5 | CJA03 | Pt100 | MAI51 | да
K0208-05 | MAY10CT374 | Температура установочной упорной колодки №7 | CJA03 | Pt100 | MAI51 | да
K0208-05 | MAY10CT375 | Температура установочной упорной колодки №9 | CJA03 | Pt100 | MAI51 | да
K0206-01 | MAV10AH001XA01 | Ток электронагревателя маслобака смазки | CJA11 | mA/V | MAI50 | нет
K0215 | MAV70AN001XA01 | Ток электродвигателя втяжного вентилятора A маслобака смазки | CJA11 | mA/V | MAI50 | нет
K0215 | MAV70AN002XA01 | Ток электродвигателя втяжного вентилятора B маслобака смазки | CJA11 | mA/V | MAI50 | нет
K0206-01 | MAV10AP001XA01 | Ток электродвигателя аварийного маслонасоса постоянного тока | CJA11 | mA/V | MAI50 | нет
K0213-01 | MAJ11AP010XA01 | Ток электродвигателя вакуумного насоса A | CJA03 | mA/V | MAI50 | нет
K0213-01 | MAJ21AP010XA01 | Ток электродвигателя вакуумного насоса B | CJA03 | mA/V | MAI50 | нет
K0203-02 | Y0MAV70AP001XA01 | Ток электродвигателя вентилятора для уплотнения вала A | CJA01 | mA/V | MAI50 | нет
K0203-02 | Y0MAV70AP002XA01 | Ток электродвигателя вентилятора для уплотнения вала A | CJA01 | mA/V | MAI50 | нет
K0206-01 | MAV10GH001XA01 | Ток электродвигателя ВПУ | CJA11 | mA/V | MAI50 | нет
K0216-01 | NAB10AP010XA01 | Ток электродвигателя дренажного насоса A подогревателя сетевой воды | CJA05 | mA/V | MAI50 | нет
K0205-01 | LCJ71AP001XA01 | Ток электродвигателя дренажного насоса A ПНД | CJA05 | mA/V | MAI50 | нет
K0216-01 | NAB20AP010XA01 | Ток электродвигателя дренажного насоса B подогревателя сетевой воды | CJA05 | mA/V | MAI50 | нет
K0205-01 | LCJ71AP002XA01 | Ток электродвигателя дренажного насоса B ПНД | CJA05 | mA/V | MAI50 | нет
K0204 | LCB10AP010XA01 | Ток электродвигателя конденсатного насоса A | CJA03 | mA/V | MAI50 | нет
K0204 | LCB20AP010XA01 | Ток электродвигателя конденсатного насоса B | CJA03 | mA/V | MAI50 | нет
K0204 | LCB30AP010XA01 | Ток электродвигателя конденсатного насоса C | CJA03 | mA/V | MAI50 | нет
K0206-01 | MAV10AP002XA01 | Ток электродвигателя маслонасоса переменного тока | CJA11 | mA/V | MAI50 | нет
K0211 | PGB11AP001XA01 | Ток электродвигателя насоса A замкнутой системы циркуляционной воды | CJA01 | mA/V | MAI50 | нет
K0211 | PGB13AP001XA01 | Ток электродвигателя насоса B замкнутой системы циркуляционной воды | CJA01 | mA/V | MAI50 | нет
K0206-02 | MAV20AP002XA01 | Ток электродвигателя насоса гидроподъема ротора A | CJA11 | mA/V | MAI50 | нет
K0206-02 | MAV20AP003XA01 | Ток электродвигателя насоса гидроподъема ротора B | CJA11 | mA/V | MAI50 | нет
K0206-02 | MAV20AP004XA01 | Ток электродвигателя насоса гидроподъема ротора C | CJA11 | mA/V | MAI50 | нет
K0210 | PCC10AP010XA01 | Ток электродвигателя насоса разомкнутой системы циркуляционной воды A | CJA01 | mA/V | MAI50 | нет
K0210 | PCC20AP010XA01 | Ток электродвигателя насоса разомкнутой системы циркуляционной воды B | CJA01 | mA/V | MAI50 | нет
K0207-02 | MAY20AP001XA01 | Ток электродвигателя основного насоса огнестойкого масла № 1 | CJA11 | mA/V | MAI50 | нет
K0207-02 | MAY20AP002XA01 | Ток электродвигателя основного насоса огнестойкого масла № 2 | CJA11 | mA/V | MAI50 | нет
K0215 | MVB10AP010XA01 | Ток электродвигателя перекачивающего насоса смазки | CJA11 | mA/V | MAI50 | нет
K0206-02 | MAV20AP001XA01 | Ток электродвигателя предвключенного насоса для насоса гидроподъема ротора | CJA11 | mA/V | MAI50 | нет
K0207-02 | MAY20AP003XA01 | Ток электродвигателя циркуляционного насоса огнестойкого масла | CJA11 | mA/V | MAI50 | нет
K0205-01 | LAD20CL001 | Уровень воды 1 в ПВД №5 | CJA05 | mA/V | MAI50 | нет
K0205-01 | LAD10CL001 | Уровень воды 1 в ПВД №6 | CJA05 | mA/V | MAI50 | нет
K0205-01 | LCC70CL001 | Уровень воды 1 в ПНД №1 | CJA05 | mA/V | MAI50 | нет
K0205-01 | LCC60CL001 | Уровень воды 1 в ПНД №2 | CJA05 | mA/V | MAI50 | нет
K0205-01 | LCC50CL001 | Уровень воды 1 в ПНД №3 | CJA05 | mA/V | MAI50 | нет
K0205-01 | LCC40CL001 | Уровень воды 1 в ПНД №4 | CJA05 | mA/V | MAI50 | нет
K0205-01 | LAD20CL002 | Уровень воды 2 в ПВД №5 | CJA05 | mA/V | MAI50 | нет
K0205-01 | LAD10CL002 | Уровень воды 2 в ПВД №6 | CJA05 | mA/V | MAI50 | нет
K0205-01 | LCC70CL002 | Уровень воды 2 в ПНД №1 | CJA05 | mA/V | MAI50 | нет
K0205-01 | LCC60CL002 | Уровень воды 2 в ПНД №2 | CJA05 | mA/V | MAI50 | нет
K0205-01 | LCC50CL002 | Уровень воды 2 в ПНД №3 | CJA05 | mA/V | MAI50 | нет
K0205-01 | LCC40CL002 | Уровень воды 2 в ПНД №4 | CJA05 | mA/V | MAI50 | нет
K0205-01 | LAD20CL003 | Уровень воды 3 в ПВД №5 | CJA05 | mA/V | MAI50 | нет
K0205-01 | LAD10CL003 | Уровень воды 3 в ПВД №6 | CJA05 | mA/V | MAI50 | нет
K0205-01 | LCC70CL003 | Уровень воды 3 в ПНД №1 | CJA05 | mA/V | MAI50 | нет
K0205-01 | LCC60CL003 | Уровень воды 3 в ПНД №2 | CJA05 | mA/V | MAI50 | нет
K0205-01 | LCC50CL003 | Уровень воды 3 в ПНД №3 | CJA05 | mA/V | MAI50 | нет
K0205-01 | LCC40CL003 | Уровень воды 3 в ПНД №4 | CJA05 | mA/V | MAI50 | нет
K0213-01 | MAJ11GH001XA01 | Уровень воды в пароотделителе вакуумного насоса A | CJA03 | mA/V | MAI50 | нет
K0213-01 | MAJ13GH001XA01 | Уровень воды в пароотделителе вакуумного насоса B | CJA03 | mA/V | MAI50 | нет
K0211 | PGB83CL001 | Уровень воды в расширительном баке замкнутой системы циркуляционной воды | CJA01 | mA/V | MAI50 | нет
K0215 | MVB10CL401 | Уровень загрязненного масла в маслобаке | CJA11 | mA/V | MAI50 | нет
K0204 | MAJ30CL001 | Уровень конденсата в конденсаторе 1 | CJA03 | mA/V | MAI50 | нет
K0204 | MAJ30CL002 | Уровень конденсата в конденсаторе 2 | CJA03 | mA/V | MAI50 | нет
K0204 | MAJ30CL003 | Уровень конденсата в конденсаторе 3 | CJA03 | mA/V | MAI50 | нет
K0207-02 | MAY20CL401 | Уровень масла в баке огнестойкого масла | CJA11 | mA/V | MAI50 | нет
K0206-01 | MAV10GX001XA01 | Уровень смазки в маслобаке | CJA11 | mA/V | MAI50 | нет
K0215 | MVB10CL402 | Уровень чистого масла в маслобаке | CJA11 | mA/V | MAI50 | нет
K0216-01 | LBS10CL003 | Уровень 1 водяного бака сетевого нагревателя | CJA05 | mA/V | MAI50 | нет
K0216-01 | LBS10CL001 | Уровень 1 сетевого нагревателя | CJA05 | mA/V | MAI50 | нет
K0216-01 | LBS10CL004 | Уровень 2 водяного бака сетевого нагревателя | CJA05 | mA/V | MAI50 | нет
K0216-01 | LBS10CL002 | Уровень 2 сетевого нагревателя | CJA05 | mA/V | MAI50 | нет
K0405 | CJA10YA03 | Частота вращения турбины | CJA01 | mA/V | MAI50 | да